## Sheet1
PLC输入（输出）地址表
| 序号 | 输入（输出）信号名称 | PLC内部地址 | 器件符号
输入 | 01 | 主令控制器零位挡 | X000 | SL
| 02 | 主令控制器增幅 | X001 | SL
| 03 | 主令控制器减幅 | X002 | SL
| 04 | 主令控制器多速调节1 | X003 | SL
| 05 | 主令控制器多速调节2 | X004 | SL
| 06 | 增幅限位开关1 | X005 | ST1
| 07 | 增幅限位开关2 | X006 | ST2
| 08 | 减幅限位开关1 | X007 | ST3
| 09 | 减幅限位开关2 | X010 | ST4
| 10 | 空气断路器 | X011 | QF1-3
| 11 | 超负荷限制器辅助触点 | X012 | TLX
| 12 | 变频器运行信号 | X013 | BP1
| 13 | 变频器故障输出 | X014 | BP1
| 14 | 变频器制动单元热敏开关1 | X015 | ZD1
| 15 | 变频器制动单元热敏开关2 | X016 | ZD2
| 16 | 故障复位开关 | X017 | SB1
输出 | 17 | 变频器电源 | Y000 | KMP
| 18 | 增幅运行 | Y001 | KM1
| 19 | 减辐运行 | Y002 | KM2
| 20 | 多速调节1 | Y003 | KM3
| 21 | 多速调节2 | Y004 | KM4
| 22 | 制动器1 | Y005 | KMY1
| 23 | 制动器2 | Y006 | KMY2
| 24 | 风机开关 | Y007 | KMF
| 25 | 变频器故障输出 | Y010 | KMG
| 26 | 故障复位 | Y011 | KMR
| 27 | 变幅机构运行正常指示 | Y012 | HL1
| 28 | 变频器运行正常指示 | Y013 | HL2
| 29 | 变频器故障指示 | Y014 | HL3

## Sheet2
步序 | 语句 |  |  |  | 说明
1 |  | LD | X000
2 |  | OR | M100
3 |  | AND | X011
4 |  | ANI | X014
5 |  | ANI | X012
6 |  | MC | N0 | M100
7 |  | OUT | Y000 |  | 变频器电源接通
8 |  | OUT | Y012 |  | 变幅机构运行正常指示灯开始亮
9 |  | LD | Y000
10 |  | OUT | Y007 |  | 风扇开始工作
11 |  | LD | X001
12 |  | ANI | X002
13 |  | ANI | X006
14 |  | OUT | Y001 |  | 增幅运行
15 |  | LD | X002
16 |  | ANI | X001
17 |  | ANI | X010
18 |  | OUT | Y002 |  | 减幅运行
19 |  | LD | X001
20 |  | ANI | X005
21 |  | LD | X002
22 |  | ANI | Y007
23 |  | ORB
24 |  | ANI | X003
25 |  | OUT | Y003 |  | 输出调速信号1给变频器
26 |  | LD | X001
27 |  | ANI | X005
28 |  | LD | X002
29 |  | ANI | Y007
30 |  | ORB
31 |  | ANI | X004
32 |  | OUT | Y004 |  | 输出调速信号2给变频器
33 |  | MCR | N0
34 |  | LD | X015 |  | 制动器1启动
35 |  | OR | X016
36 |  | OUT | Y010 |  | 输出故障信号给变频器
37 |  | LD | X017
38 |  | OUT | Y011 |  | 输出复位信号给变频器
39 |  | LD | X013
40 |  | OUT | Y013 |  | 变频器运行正常指示亮
41 |  | LD | X014
42 |  | OUT | Y014 |  | 变频器故障指示灯亮
43 |  | LD | X006 |  | 输出故障信号给变频器
44 |  | ANI | Y002
45 |  | LD | X010 |  | 输出复位信号给变频器
46 |  | ANI | Y001
47 |  | ORB |  |  | 工作指示灯亮
48 |  | OUT | T0 | K2 | 二级制动定时器
49 |  | OUT | Y005 |  | 一级制动
50 |  | LD | T0
51 |  | OR | Y006
52 |  | ANI | Y005
53 |  | OUT | Y006 |  | 二级制动